## PLAN-GERAL
OBRA: RECUPERAÇÃO E ADEQUAÇÃO DO GALPÃO EM ESTRUTURA METALICA NA FAZENDA EXPERIMENTAL DA UNIVERSIDADE FEDERAL DO OESTE DO PARÁ
LOCAL: | FAZENDA EXPERIMENTAL DA UFOPA- PA-370 KM-37
DATA: OUTUBRO/2021
PLANILHA ORÇAMENTÁRIA
ITEM | ITEM | CODIGO | DISCRIMINAÇÃO | UN | QUANT. | R$ UNIT S/ BDI | R$ UNIT C/BDI | R$ PARC S/ BDI | R$ PARC C/ BDI | R$ TOTAL
01 |  |  | SERVIÇOS INICIAIS | [5 empty] | 11368.03
01.01 | SEDOP | 010009 | Locação de obra | M2 | 183 | 4.6 | 5.94 | 841.8 | 1087.02
01.02 | SEDOP | 010008 | Limpeza do terreno | M2 | 183 | 1.92 | 2.48 | 351.36 | 453.84
01.03 | SINAPI | 94342 | Aterro incluindo carga, descarga, transporte e compactação | M3 | 95.16 | 80.02 | 103.27 | 7614.7 | 9827.17
02 |  |  | ESTRUTURA CONCRETO | [5 empty] | 21743.9
02.01 | SEDOP | 030010 | Escavação manual | M3 | 5.3 | 48.06 | 62.03 | 254.71 | 328.75
02.02 | SEDOP | 030254 | Reaterro compactado | M3 | 2.65 | 51.38 | 66.31 | 136.15 | 175.72
02.03 | SINAPI | 96616 | Lastro de concreto magro, preparo mecanico, para blocos de coroamento | M3 | 0.25 | 545.57 | 704.11 | 136.39 | 176.02
02.04 | SINAPI | 98557 | Impermeabilizacao de estruturas enterradas, com tinta asfaltica, duas demaos | M2 | 28 | 32.64 | 42.13 | 913.92 | 1179.64
02.04 | SINAPI | 92791 | Armação utilizado em estruturas diversas, aço CA-60 de 5,0mm | KG | 41.6 | 11.87 | 15.32 | 493.79 | 637.31
02.05 | SINAPI | 96544 | Armação de bloco utilizando aço 6,3mm CA-50 | KG | 22 | 16.55 | 21.36 | 364.1 | 469.92
02.06 | SINAPI | 92793 | Corte e dobra de aço CA-50, diâmetro de 8,0 mm, utilizado em estruturas diversas, exceto lajes | KG | 27.5 | 12.42 | 16.03 | 341.55 | 440.82
02.07 | SINAPI | 92794 | Corte e dobra de aço CA-50, diâmetro de 10,0 mm, utilizado em estruturas diversas, exceto lajes | KG | 71.6 | 11.52 | 14.87 | 824.83 | 1064.69
02.08 | SEDOP | 050035 | Formas para concreto em chapa de madeira compensada resinada e=15mm (REAP 2x) | M2 | 75.6 | 61.68 | 79.6 | 4663 | 6017.76
02.09 | SEDOP | 050259 | Concreto fck = 20mpa, traço 1:2,3:2,7 (cimento/ areia média/ brita 1) | M3 | 4.42 | 721.93 | 931.72 | 3190.93 | 4118.2
02.10 | SEDOP | 050771 | Laje pré-moldada treliçada (Incl. capeamento) | M2 | 31.11 | 129.22 | 166.77 | 4020.03 | 5188.21
02.11 | SEDOP | 051294 | Cimbramento de madeira p/ h até 3,00 m | M2 | 31.11 | 48.49 | 62.58 | 1508.52 | 1946.86
03 |  |  | ESTRUTURA METÁLICA-COBERTURA | [5 empty] | 105303.9
03.01 | UFOPA 001.01 | DOP-SINFRA | Recuperação de estrutura metalica pilares e base | UND | 3 | 82.83 | 106.9 | 248.49 | 320.7
03.02 | UFOPA 001.02 | DOP-SINFRA | Envelopamento em concreto pilares existentes H=1,50m | UND | 14 | 182.57 | 235.62 | 2555.98 | 3298.68
03.03 | SEDOP | 071361 | Estrutura metálica para cobertura- incl. Anticorrosiva | M2 | 229.4 | 276.48 | 356.83 | 63424.51 | 81856.8
03.04 | SEDOP | 071360 | Estrutura metalica pilares h=4,00m - 5und conforme projeto | KG | 180 | 24.49 | 31.61 | 4408.2 | 5689.8
03.05 | SEDOP | 071465 | Telha trapezoidal em aço galvanizado e=0,5mm | M2 | 229.4 | 47.75 | 61.63 | 10953.85 | 14137.92
04 |  |  | PAREDES E PAINÉS | [5 empty] | 6440.54
04.01 | SEDOP | 060046 | Alvenaria de Tijolos Ceramicos 12 furos | M2 | 68.2 | 65.71 | 84.81 | 4481.42 | 5784.04
04.02 | SINAPI | 93188 | Vergas moldada in loco | M | 5 | 72.51 | 93.58 | 362.55 | 467.9
04.03 | SEDOP | 061088 | Elemento vazado pré-moldado 40x40x7cm | M2 | 0.98 | 149.12 | 192.45 | 146.13 | 188.6
05 |  |  | REVESTIMENTOS | [5 empty] | 23186.72
05.01 | SINAPI | 87879 | CHAPISCO APLICADO EM ALVENARIAS E ESTRUTURAS DE CONCRETO INTERNAS, COM COLHER DE PEDREIRO. ARGAMASSA TRAÇO 1:3 COM PREPARO EM BETONEIRA 400 L. | M2 | 150.04 | 3.55 | 4.58 | 532.64 | 687.18
05.02 | SINAPI | 87529 | MASSA ÚNICA, PARA RECEBIMENTO DE PINTURA, EM ARGAMASSA TRAÇO 1:2:8, PREPARO MECANICO, APLICADA MANUALMENTE EM FACES INTERNAS DE PAREDES, ESPESSURA DE 20MM. | M2 | 150.04 | 36.45 | 47.04 | 5468.95 | 7057.88
05.03 | SINAPI | 87882 | CHAPISCO APLICADO NO TETO, COM ROLO PARA TEXTURA ACRÍLICA. ARGAMASSA TRAÇO 1:4 E EMULSÃO POLIMÉRICA (ADESIVO) COM PREPARO EM BETONEIRA 400L | M2 | 28.9 | 4.84 | 6.25 | 139.87 | 180.62
05.04 | SINAPI | 90408 | MASSA ÚNICA, PARA RECEBIMENTO DE PINTURA, EM ARGAMASSA TRAÇO 1:2:8, PREPARO MECÂNICO COM BETONEIRA 400L, APLICADA MANUALMENTE EM TETO | M2 | 28.9 | 30.28 | 39.08 | 875.09 | 1129.41
PINTURA
05.05 | SINAPI | 88485 | APLICAÇÃO DE FUNDO SELADOR ACRÍLICO EM PAREDE, UMA DEMÃO | M2 | 150.04 | 1.99 | 2.57 | 298.57 | 385.6
05.06 | SINAPI | 88489 | APLICAÇÃO MANUAL DE PINTURA COM TINTA LÁTEX ACRILICA EM PAREDES, DUAS DEMÃOS. | M2 | 150.04 | 12.82 | 16.55 | 1923.51 | 2483.16
05.07 | SINAPI | 88484 | APLICAÇÃO DE FUNDO SELADOR ACRÍLICO EM TETO, UMA DEMÃO | M2 | 28.9 | 2.3 | 2.97 | 66.47 | 85.83
05.08 | SINAPI | 88488 | APLICAÇÃO MANUAL DE PINTURA COM TINTA LÁTEX ACRÍLICA EM TETO, DUAS DEMAOS | M2 | 28.9 | 14.27 | 18.42 | 412.4 | 532.33
05.09 | SEDOP | 150377 | PINTURA ESMALTE SINTÉTICO ACETINADO EM MADEIRA, 2 DEMÃOS - PORTAS | M2 | 7.14 | 23.71 | 30.6 | 169.28 | 218.48
05.10 | SEDOP | 150302 | PINTURA ESMALTE SINTÉTICO SOBRE FERRO-ESTRUTURA METALICA, 2 DEMÃOS | M2 | 229.4 | 35.22 | 45.45 | 8079.46 | 10426.23
06 |  |  | PISOS | [5 empty] | 8138.13
06.01 | SEDOP | 130507 | CAMADA IMPERMEABILIZADORA EM CONCRETO 10CM | M2 | 28.9 | 57.88 | 74.7 | 1672.73 | 2158.83
06.03 | SEDOP | 130113 | CIMENTADO LISO C/ ARGAMASSA 1:3 - PASSARELA | M2 | 28.9 | 45.85 | 59.17 | 1325.06 | 1710.01
06.04 | SINAPI | 100324 | PISO EM MATERIAL GRANULAR, BRITA 01, 5CM, ÁREA ESTACIONAMENTO | M³ | 7.6 | 137.63 | 177.63 | 1045.98 | 1349.98
06.05 | SEDOP | 130492 | Calçada (incl.alicerce, baldrame e concreto c/ junta seca) | M2 | 22.8 | 99.21 | 128.04 | 2261.98 | 2919.31
07 |  |  | ESQUADRIAS | [5 empty] | 1741.12
07.01 | SINAPI | 100684 | Porta externa de madeira maciça 0,80 x 2,10, colocação e acabamento, de uma folha com batente, guarnição, c/ ferragem e fechadura | UN | 2 | 674.54 | 870.56 | 1349.08 | 1741.12
08 |  |  | INSTALAÇÕES ELÉTRICA | [5 empty] | 4057.22
08.01 | SEDOP | 170886 | Centro de distribuição p/ 10 disjuntores | UN | 1 | 94.41 | 121.85 | 94.41 | 121.85
08.02 | SEDOP | 170362 | Disjuntor 2P - 6 a 32A - PADRÃO DIN | UN | 2 | 65.98 | 85.15 | 131.96 | 170.3
08.03 | SEDOP | 170326 | Disjuntor 1P - 6 a 32A - PADRÃO DIN | UN | 3 | 20.55 | 26.52 | 61.65 | 79.56
08.04 | SEDOP | 171164 | Haste de Aço cobreada 5/8"x2,40m c/ conector | UN | 1 | 101.71 | 131.27 | 101.71 | 131.27
08.05 | SINAPI | 93137 | PONTO DE ILUMINAÇÃO RESIDENCIAL INCLUINDO INTERRUPTOR SIMPLES (2 MÓDULOS), CAIXA ELÉTRICA, ELETRODUTO, CABO, RASGO, QUEBRA E CHUMBAMENTO | UN | 7 | 140.15 | 180.88 | 981.05 | 1266.16
08.06 | SINAPI | 93141 | PONTO DE TOMADA RESIDENCIAL INCLUINDO TOMADA 10A/250V, CAIXA ELÉTRICA,ELETRODUTO, CABO, RASGO, QUEBRA E CHUMBAMENTO | UN | 7 | 148.44 | 191.58 | 1039.08 | 1341.06
08.07 | SINAPI | 93143 | PONTO DE TOMADA RESIDENCIAL INCLUINDO TOMADA 20A/250V, CAIXA ELÉTRICA,ELETRODUTO, CABO, RASGO, QUEBRA E CHUMBAMENTO | UN | 3 | 150.58 | 194.34 | 451.74 | 583.02
08.08 | SINAPI | 97592 | LUMINÁRIA TIPO PLAFON, DE SOBREPOR, COM 1 LÂMPADA LED DE 12/13 W | UN | 2 | 34.3 | 44.27 | 68.6 | 88.54
08.09 | SEDOP | 170984 | Luminária tipo arandela | UN | 1 | 76.23 | 98.38 | 76.23 | 98.38
08.10 | SINAPI | 97592 | LUMINÁRIA TIPO PLAFON, DE SOBREPOR, COM 1 LÂMPADA LED DE 25 W | UN | 4 | 34.3 | 44.27 | 137.2 | 177.08
09 |  |  | REDE DE PROTEÇÃO CONTRA INCÊNDIOS | [5 empty] | 258.96
09.01 | SEDOP | 201507 | EXTINTOR DE INCÊNDIO PORTÁTIL COM CARGA DE CO2 DE 6 KG, CLASSE ABC | UN | 1 | 200.65 | 258.96 | 200.65 | 258.96
10 |  |  | SERVIÇOS COMPLEMENTARES | [5 empty] | 239
10.01 | SEDOP | 270220 | Limpeza e Entrega da Obra | M2 | 28.9 | 6.41 | 8.27 | 185.24 | 239
TOTAL | [9 empty] | 182477.52
Eng. Arlen Sousa Pinto
BDI SERV. |  | 29.06% | Eng. Civil / UFOPA
BDI EQUIP |  | 15.27% | CREA 151234929-1 PA
BASE SINAPI AGOSTO 2021 DESONERADO
BASE SEDOP SETEMBRO 2021 DESONERADO

## COMPOSIÇÕES
OBRA: RECUPERAÇÃO E ADEQUAÇÃO DO GALPÃO EM ESTRUTURA METALICA NA FAZENDA EXPERIMENTAL DA UNIVERSIDADE FEDERAL DO OESTE DO PARÁ
LOCAL: | FAZENDA EXPERIMENTAL DA UFOPA- PA-370 KM-37
DATA: OUTUBRO/2021
COMPOSIÇÕES DE PREÇO UNITÁRIAS
|  |  |  | BDI SERV: | 29.06%
|  |  |  | BDI EQUIP.: | 15.27%
|  |  |  | LEIS SOCIAIS HORISTA: | 86.22%
|  |  |  | LEIS SOCIAIS MENSALISTA: | 47.52%
COMPOSIÇÕES PRÓPRIAS DA UFOPA
REF. | DESCRIÇÃO | UNIDADE | ÍNDICE | CUSTO | C. UNITÁRIO
UFOPA 001.01 | RECUPERAÇÃO DE PILARES METALICOS E BASE | UND
EQUIPAMENTOS:
PESSOAL:
88315 | SERRALHEIRO COM ENCARGOS COMPLEMENTARES | H | 1 | 18.79 | 18.79
88316 | SERVENTE COM ENCARGOS COMPLEMENTARES | H | 1 | 15.06 | 15.06
MATERIAIS:
SEDOP071360 | ESTRUTURA METALICA | KG | 2 | 24.49 | 48.98
NOTA: |  |  |  | CUSTO: | 82.83
LS:
|  |  |  | CUSTO TOTAL: | 82.83
|  |  |  | BDI: | 24.07
|  |  |  | PREÇO FINAL: | 106.9
REF. | DESCRIÇÃO | UNIDADE | ÍNDICE | CUSTO | C. UNITÁRIO
UFOPA 001.02 | Envelopamento em concreto pilares existentes | UND
EQUIPAMENTOS:
PESSOAL:
88316 | SERVENTE COM ENCARGOS COMPLEMENTARES | H | 1.5 | 15.06 | 22.59
88309 | PEDREIRO COM ENCARGOS COMPLEMENTARES | H | 1.5 | 18.89 | 28.34
MATERIAIS:
SEDOP-050259 | Concreto fck = 20mpa, traço 1:2,3:2,7 | M3 | 0.067 | 721.93 | 48.37
SEDOP-050035 | Formas para concreto em chapa de madeira compensada | M2 | 1.35 | 61.68 | 83.27
NOTA: |  |  |  | CUSTO: | 182.57
LS:
|  |  |  | CUSTO TOTAL: | 182.57
|  |  |  | BDI: | 53.05
|  |  |  | PREÇO FINAL: | 235.62

## BDI'S
OBRA: CONSTRUÇÃO DO CAMPUS MONTE ALEGRE DA UNIVERSIDADE FEDERAL DO OESTE DO PARÁ
LOCAL: AV. PRESIDENTE JOHN KENNEDY - CIDADE ALTA- MONTE ALEGRE
DATA: AGOSTO/2021
| COMPOSIÇÃO DE BDI E LEIS SOCIAIS | CONSTRUÇÃO DE EDIFÍCIOS
Item | Leis Sociais (LS) - SINAPI
1 | HORISTAS (taxa já inclusa nos valores unitários de mão-de-obra) | LS | 86.22%
2 | MENSALISTA (taxa já inclusa nos valores unitários de mão-de-obra) |  | 47.52%
Item | Bonificações e despesas indiretas - BDI
1 | RISCOS | R | 1.27%
2 | SEGUROS | S | 0.5%
3 | GARANTIAS | G | 0.3%
4 | DESPESAS FINANCEIRAS | DF | 1.23%
5 | ADMINISTRAÇÃO CENTRAL | AC | 4%
6 | LUCRO | L | 7.4%
7 | COFINS | I | 3%
8 | PIS |  | 0.65%
9 | CPRB |  | 4.5%
10 | ISS |  | 2.5%
FÓRMULA: | BDI = { [ (1+(R+S+G+AC)).(1+DF).(1+L) ] -1 } x 100 1 - ( I ) | BDI | 29.06%
Obs.: Em conformidade com o Acórdão 2622 - Plenário TCU
| COMPOSIÇÃO DE BDI E LEIS SOCIAIS | FORNECIMENTO DE EQUIPAMENTOS
Item | Leis Sociais (LS) - SINAPI
1 | HORISTAS (taxa já inclusa nos valores unitários de mão-de-obra) | LS | 86.22%
2 | MENSALISTA (taxa já inclusa nos valores unitários de mão-de-obra) |  | 47.52%
Item | Bonificações e despesas indiretas - BDI
1 | RISCOS | R | 0.85%
2 | SEGUROS | S | 0.28%
3 | GARANTIAS | G | 0.2%
4 | DESPESAS FINANCEIRAS | DF | 0.85%
5 | ADMINISTRAÇÃO CENTRAL | AC | 3.45%
6 | LUCRO | L | 5.11%
7 | COFINS | I | 3%
8 | PIS |  | 0.65%
9 | CPRB (NÃO INCIDE) |  | 0%
10 | ISS (NÃO INCIDE) |  | 0%
FÓRMULA: | BDI = { [ (1+(R+S+G+AC)).(1+DF).(1+L) ] -1 } x 100 1 - ( I ) | BDI | 15.27%
Obs.: Em conformidade com o Acórdão 2622 - Plenário TCU
Sobre o simples fornecimento de Equipamentos não incidem os custos com ISS e INSS

## ENCARGOS SOCIAIS
OBRA: CONSTRUÇÃO DO CAMPUS MONTE ALEGRE DA UNIVERSIDADE FEDERAL DO OESTE DO PARÁ
LOCAL: AV. PRESIDENTE JOHN KENNEDY - CIDADE ALTA- MONTE ALEGRE
DATA: OUTUBRO/2021